## Kryci list
[6 empty] | Výkaz výmer | [5 empty] | V module | Hlavička1 | Mena | Hlavička2 | Obdobie
Stavba : Autobusová zastávka II - Kľučovec, k.ú. Kľučovec parc.č. 153 |  |  |  |  | Miesto: |  |  | Rozpočet: |  |  |  | Rozpočet | Krycí list rozpočtu v | EUR
[5 empty] | JKSO : |  |  | Spracoval: |  |  |  | Čerpanie | Krycí list splátky v | EUR | za obdobie | Mesiac 2011
[8 empty] | Dňa: |  | Zmluva č.: |  | VK | Krycí list výrobnej kalkulácie v | EUR
Odberateľ: |  | Obec Kľučovec | [5 empty] | IČO: |  | DIČ: |  | VF | Krycí list splátky v | EUR | za obdobie | Mesiac 2011
Dodávateľ: | [7 empty] | IČO: |  | DIČ:
Projektant: | [7 empty] | IČO: |  | DIČ:
|  |  |  | 0 |  |  | 0 |  |  |  | 0
|  |  |  | 0 |  |  | 0 |  |  |  | 0
A | ZRN | Konštrukcie | Špecifikovaný materiál | Spolu ZRN | B | IN - Individuálne náklady |  | C | NUS - náklady umiestnenia stavby
1 | HSV: | 0 | 0 | 0 | 6 | Práce nadčas | 0 | 11 | Zariadenie staveniska | 0% | 0
2 | PSV: | 0 | 0 | 0 | 7 | Murárske výpomoce | 0 | 12 | Prevádzkové vplyvy | 0% | 0
3 | MCE: |  |  | 0 | 8 | Bez pevnej podlahy | 0 | 13 | Sťažené podmienky | 0% | 0
4 | Iné: |  |  | 0 | 9 |  | 0 | 14 |  | 0% | 0
5 | Súčet: | 0 | 0 | 0 | 10 | Súčet riadkov 6 až 9: | 0 | 15 |  | Súčet riadkov 11 až 14: | 0
projektant, rozpočtár, cenár |  |  |  |  | dodávateľ, zhotoviteľ |  |  | D | ON - ostatné náklady
| dátum: |  | podpis: |  |  |  |  | 16 | Ostatné náklady uvedené v rozpočte |  | 0
| pečiatka: |  |  |  |  | dátum: |  | 17 | Inžinierska činnosť |  | 0
[8 empty] | 18 | Projektové práce |  | 0
[6 empty] | podpis: |  | 19 |  |  | 0
[6 empty] | pečiatka: |  | 20 |  | Súčet riadkov 16 až 19: | 0
odberateľ, obstarávateľ | [7 empty] | E | Celkové náklady
| dátum: |  | podpis: |  |  |  |  | 21 |  | Súčet riadkov 5, 10, 15 a 20: | 0
| pečiatka: | [6 empty] | 22 | DPH 20% z: | 0 | 0
[8 empty] | 23 | DPH 0% z: | 0 | 0
[8 empty] | 24 |  | Súčet riadkov 21 až 23: | 0
[8 empty] | F | Odpočet - prípočet |  | 0

## Rekapitulacia
Odberateľ: Obec Kľučovec |  |  |  | Spracoval: |  |  | V module | Hlavička1 | Mena | Hlavička2 | Obdobie
Projektant: |  |  |  | JKSO : |  |  | Rozpočet | Rekapitulácia rozpočtu v | EUR
Dodávateľ: |  |  |  | Dátum: |  |  | Čerpanie | Rekapitulácia splátky v | EUR | za obdobie | Mesiac 2011
[7 empty] | VK | Rekapitulácia výrobnej kalkulácie v | EUR
Stavba : Autobusová zastávka II - Kľučovec, k.ú. Kľučovec parc.č. 153 | [6 empty] | VF | Rekapitulácia splátky v | EUR | za obdobie | Mesiac 2011
Ing. Lengyelová Jolana | Rekapitulácia rozpočtu v EUR
Popis položky, stavebného dielu, remesla | Konštrukcie | Špecifikovaný | Spolu | Hmotnosť v tonách | Suť v tonách
|  | materiál |  | Spolu | Spolu | Nh
1 - ZEMNE PRÁCE |  |  |  | 0 | 0 | 12.122
2 - ZÁKLADY |  |  |  | 7.1891 | 0 | 1.379
3 - ZVISLÉ A KOMPLETNÉ KONŠTRUKCIE |  |  |  | 3.5719 | 0 | 15.669
4 - VODOROVNÉ KONŠTRUKCIE |  |  |  | 0.79949 | 0 | 4.237
5 - KOMUNIKÁCIE |  |  |  | 1.4415 | 0 | 5.78
6 - ÚPRAVY POVRCHOV, PODLAHY, VÝPLNE |  |  |  | 4.3197 | 0 | 28.274
9 - OSTATNÉ KONŠTRUKCIE A PRÁCE |  |  |  | 1.0995 | 7.92 | 45.989
PRÁCE A DODÁVKY HSV spolu: |  |  |  | 18.4212 | 7.92 | 113.45
711 - Izolácie proti vode a vlhkosti |  |  |  | 0.038267 | 0 | 1.022
764 - Konštrukcie klampiarske |  |  |  | 0.093555 | 0 | 3.233
767 - Konštrukcie doplnk. kovové stavebné |  |  |  | 0.20042 | 0 | 12.025
783 - Nátery |  |  |  | 0.0023611 | 0 | 3.847
PRÁCE A DODÁVKY PSV spolu: |  |  |  | 0.3346 | 0 | 20.127
Za rozpočet celkom |  |  |  | 18.7558 | 7.92 | 133.577

## Prehlad
Odberateľ: Obec Kľučovec | [7 empty] | Spracoval: | [16 empty] | V module | Hlavička1 | Mena | Hlavička2 | Obdobie
Projektant: | [7 empty] | JKSO : | [16 empty] | Rozpočet | Prehľad rozpočtových nákladov v | EUR
Dodávateľ: | [7 empty] | Dátum: | [16 empty] | Čerpanie | Súpis vykonaných prác a dodávok v | EUR | za obdobie | Mesiac 2011
[25 empty] | VK | Prehľad kalkulovaných nákladov v | EUR
Stavba : Autobusová zastávka II - Kľučovec, k.ú. Kľučovec parc.č. 153 | [24 empty] | VF | Súpis vykonaných prác a dodávok v | EUR | za obdobie | Mesiac 2011
Ing. Lengyelová Jolana |  |  | Prehľad rozpočtových nákladov v EUR
Por. | Kód | Kód položky | Popis položky, stavebného dielu, remesla, | Množstvo | Merná | Jednotková | Konštrukcie | Špecifikovaný | Spolu | Hmotnosť v tonách |  | Suť v tonách |  | DPH | Pozícia | Množstvo | Množstvo | Množstvo | Vyňatý | Vysoká sadzba | Typ | Nh | X | Y | Klasifikácia | Katalógové | Typ
číslo | cen. |  | výkaz-výmer | výmera | jednotka | cena |  | materiál |  | Jednotková | Spolu | Jednotková | Spolu | % |  | rozpočtované | od začiatku | dodatok | z režimu stavba | DPH ( materiál ) | položky |  |  |  | produkcie | číslo | Ceny
PRÁCE A DODÁVKY HSV
1 - ZEMNE PRÁCE
1 | 272 | 13221-1101 | Hĺbenie rýh šírka do 60 cm v hornine 3 ručne | 3.024 | m3 | [8 empty] | 20 | [6 empty] | E | 9.314 |  |  | 45.11.21 |  | A
|  |  | 0,4*0,8*(3,15*2+1,575*2) = 3,024 | [17 empty] | a
2 | 272 | 16270-1105 | Vodorovné premiestnenie výkopu do 10000 m horn. tr. 1-4 | 3.024 | m3 | [8 empty] | 20 | [6 empty] | E | 0.033 |  |  | 45.11.24 |  | A
3 | 001 | 16710-1100 | Nakladanie výkopku tr.1-4 ručne | 3.024 | m3 | [8 empty] | 20 | [6 empty] | E | 2.516 |  |  | 45.11.21 |  | A
4 | 272 | 17120-120101 | Uloženie sypaniny na skládku-poplatok | 3.024 | m3 | [8 empty] | 20 | [6 empty] | E | 0.027 |  |  | 45.11.24 |  | A
5 | 001 | 17520-3101 | Prisypanie tesniacej fólie alebo geotext. bez zhut. v rovine | 8.92 | m3 | [8 empty] | 20 | [6 empty] | E | 0.232 |  |  | 45.24.14 |  | A
6 | MAT | 693 C00105 | Geotextílie TYPAR SF 94 - 320 g/m2 - 2,60x100 m | 9.366 | m2 | [8 empty] | 20 | [6 empty] | D |  |  |  | 17.20.10 |  | 2
|  |  | 1 - ZEMNE PRÁCE spolu: | 0 | [6 empty] | 0 |  | 0 | [8 empty] | 12.122
2 - ZÁKLADY
7 | 011 | 27431-3511 | Základové pásy z betónu prostého tr. C12/15 | 3.024 | m3 |  |  |  |  | 2.3774 | 7.1891 |  |  | 20 | [6 empty] | E | 1.379 |  |  | 45.25.32 |  | A
|  |  | 2 - ZÁKLADY spolu: | 0 | [6 empty] | 7.1891 |  | 0 | [8 empty] | 1.379
3 - ZVISLÉ A KOMPLETNÉ KONŠTRUKCIE
8 | 011 | 31123-8146 | Murivo nosné z tehál HELUZ 25 P 10 brúsených na pero a drážku na celoplošné lepidlo (250x247x249) | 2.813 | m3 |  |  |  |  | 0.67436 | 1.897 |  |  | 20 | [6 empty] | E | 6.529 |  |  | . . |  | A
|  |  | 0,25*2,25*(3+1*2) = 2,813 | [17 empty] | a
9 | 016 | 33132-8715 | Konštrukcie stĺpov hran. aj obl. zo železobet. C16/20 | 0.281 | m3 |  |  |  |  | 2.4203 | 0.68011 |  |  | 20 | [6 empty] | E | 0.185 |  |  | 45.21.51 |  | A
|  |  | 0,25*0,25*2,25*2 = 0,281 | [17 empty] | a
10 | 011 | 33135-1101 | Debnenie stĺpov prierezu 4-uholníka v. do 4 m zhotovenie | 5 | m2 |  |  |  |  | 0.00598 | 0.0299 |  |  | 20 | [6 empty] | E | 3.41 |  |  | 45.25.32 |  | A
|  |  | 2,5*2 = 5,000 | [17 empty] | a
11 | 011 | 33135-1102 | Debnenie stĺpov prierezu 4-uholníka v. do 4 m odstránenie | 5 | m2 | [8 empty] | 20 | [6 empty] | E | 1.15 |  |  | 45.25.32 |  | A
12 | 011 | 33135-1108 | Prípl. za vzopretie debnenia stĺpov do 6 m | 5 | m2 |  |  |  |  | 0.00029 | 0.00145 |  |  | 20 | [6 empty] | E | 0.33 |  |  | 45.25.32 |  | A
13 | 011 | 33136-1821 | Výstuž stĺpov hranatých BSt 500 (10505) | 0.028 | t |  |  |  |  | 1.099 | 0.030773 |  |  | 20 | [6 empty] | E | 1.11 |  |  | 45.25.32 |  | A
14 | 015 | 33827-3320 | Stĺpiky, pilieriky z tvaroviek 396 x 190 v. 148 mm fareb., výplň bet. tr. C 16/20 | 0.4 | m3 |  |  |  |  | 2.3246 | 0.92984 |  |  | 20 | [6 empty] | E | 1.747 |  |  | 45.25.50 |  | A
|  |  | 0,2*0,8*1,25*2 = 0,400 | [17 empty] | a
15 | 015 | 33827-3450 | Krycie betónové platne soklové | 1.8 | m |  |  |  |  | 0.00156 | 0.002808 |  |  | 20 | [6 empty] | E | 1.208 |  |  | . . |  | A
|  |  | 3 - ZVISLÉ A KOMPLETNÉ KONŠTRUKCIE spolu: | 0 | [6 empty] | 3.5719 |  | 0 | [8 empty] | 15.669
4 - VODOROVNÉ KONŠTRUKCIE
16 | 011 | 41732-1313 | Stužujúce pásy a vence zo železobetónu tr. C16/20 | 0.313 | m3 |  |  |  |  | 2.421 | 0.75778 |  |  | 20 | [6 empty] | E | 0.444 |  |  | 45.25.32 |  | A
|  |  | 0,25*0,25*5 = 0,313 | [17 empty] | a
17 | 011 | 41735-1115 | Debnenie stužujúcich pásov a vencov zhotovenie | 2.5 | m2 |  |  |  |  | 0.00335 | 0.008375 |  |  | 20 | [6 empty] | E | 1.543 |  |  | 45.25.32 |  | A
|  |  | 0,25*2*5 = 2,500 | [17 empty] | a
18 | 011 | 41735-1116 | Debnenie stužujúcich pásov a vencov odstránenie | 2.5 | m2 | [8 empty] | 20 | [6 empty] | E | 0.71 |  |  | 45.25.32 |  | A
19 | 011 | 41736-1821 | Výstuž stužujúcich pásov, vencov BSt 500 (10505) | 0.032 | t |  |  |  |  | 1.0416 | 0.03333 |  |  | 20 | [6 empty] | E | 1.54 |  |  | 45.25.32 |  | A
|  |  | 4 - VODOROVNÉ KONŠTRUKCIE spolu: | 0 | [6 empty] | 0.79949 |  | 0 | [8 empty] | 4.237
5 - KOMUNIKÁCIE
20 | 221 | 59681-1220 | Kladenie bet. dlažby pre chodcov do lôžka z kam., veľ. do 0,25 m2, pl. do 50 m2 | 8.92 | m2 |  |  |  |  | 0.101 | 0.90092 |  |  | 20 | [6 empty] | E | 5.78 |  |  | 45.23.12 |  | A
|  |  | 5,12+0,5*(3+2,3*2) = 8,920 | [17 empty] | a
21 | MAT | 592 479100 | Dlažba betónová 40mm | 9.009 | m2 |  |  |  |  | 0.06 | 0.54054 |  |  | 20 | [6 empty] | D |  |  |  | 26.61.11 |  | 2
|  |  | 5 - KOMUNIKÁCIE spolu: | 0 | [6 empty] | 1.4415 |  | 0 | [8 empty] | 5.78
6 - ÚPRAVY POVRCHOV, PODLAHY, VÝPLNE
22 | 011 | 62240-1232 | Omietka vonk. stien tenkovrstvová silikónova zatieraná so základom hr. 2,0mm | 26.25 | m2 |  |  |  |  | 0.00331 | 0.086888 |  |  | 20 | [6 empty] | E | 11.366 |  |  | . . |  | A
|  |  | 2,5*(5,25*2) = 26,250 | [17 empty] | a
23 | 011 | 62240-8126 | Príprava podkladu pre vonkajšie nátery, silikónová penetracia | 26.25 | m2 |  |  |  |  | 0.00018 | 0.004725 |  |  | 20 | [6 empty] | E | 3.728 |  |  | . . |  | A
24 | 011 | 62248-4010 | Potiahnutie vonk. stien sklotextilnou mriežkou | 26.25 | m2 |  |  |  |  | 0.00013 | 0.0034125 |  |  | 20 | [6 empty] | E | 8.925 |  |  | 45.41.10 |  | A
25 | 011 | 63131-5611 | Mazanina z betónu prostého tr. C16/20 hr. 12-24 cm | 0.976 | m3 |  |  |  |  | 2.421 | 2.3629 |  |  | 20 | [6 empty] | E | 2.154 |  |  | 45.25.32 |  | A
|  |  | 0,15*3,15*2,065 = 0,976 | [17 empty] | a
26 | 011 | 63131-9175 | Prípl. za stiahnutie povrchu mazaniny pred vlož. výstuže hr. do 24 cm | 0.976 | m3 | [8 empty] | 20 | [6 empty] | E | 0.2 |  |  | 45.25.32 |  | A
27 | 011 | 63136-2162 | Výstuž betónových mazanín zo zvarovaných sietí Kari d drôtu 6 mm, oko 15 cm | 6.505 | m2 |  |  |  |  | 0.00352 | 0.022898 |  |  | 20 | [6 empty] | E | 0.267 |  |  | . . |  | A
|  |  | 3,15*2,065 = 6,505 | [17 empty] | a
28 | 011 | 63157-1001 | Násyp pod podlahy z kameniva ťaženého 0-4 spevňujúceho | 0.446 | m3 |  |  |  |  | 1.837 | 0.8193 |  |  | 20 | [6 empty] | E | 0.728 |  |  | 45.25.50 |  | A
|  |  | 0,05*8,92 = 0,446 | [17 empty] | a
29 | 011 | 63157-1003 | Násyp zo štrkopiesku 0-32 spevňujúceho | 0.555 | m3 |  |  |  |  | 1.837 | 1.0195 |  |  | 20 | [6 empty] | E | 0.906 |  |  | 45.25.50 |  | A
|  |  | 0,15*2,35*1,575 = 0,555 | [17 empty] | a
|  |  | 6 - ÚPRAVY POVRCHOV, PODLAHY, VÝPLNE spolu: | 0 | [6 empty] | 4.3197 |  | 0 | [8 empty] | 28.274
9 - OSTATNÉ KONŠTRUKCIE A PRÁCE
30 | 221 | 91656-1111 | Osadenie záhon. obrubníka betón. do lôžka z betónu tr. C 12/15 s bočnou oporou | 8.6 | m |  |  |  |  | 0.10562 | 0.90833 |  |  | 20 | [6 empty] | E | 1.195 |  |  | 45.23.12 |  | A
|  |  | 4+2,3*2 = 8,600 | [17 empty] | a
31 | MAT | 592 173208 | Obrubník záhonový 100x5x20 | 8.686 | kus |  |  |  |  | 0.022 | 0.19109 |  |  | 20 | [6 empty] | D |  |  |  | 26.61.11 |  | 2
32 | 011 | 95394-816102 | Kotvy chemickým tmelom M 12 hl 330 mm do betónu, ŽB alebo kameňa s vyvŕtaním otvoru | 6 | kus |  |  |  |  | 2e-05 | 0.00012 |  |  | 20 | [6 empty] | E | 0.75 |  |  | . . |  | 7
33 | 013 | 96504-3441 | Búranie bet. podkladu s poterom hr. do 15 cm nad 4 m2 | 3.6 | m3 | [6 empty] | 2.2 | 7.92 | 20 | [6 empty] | E | 27.32 |  |  | 45.11.11 |  | A
|  |  | 0,3*3*4 = 3,600 | [17 empty] | a
34 | 013 | 97908-1111 | Odvoz sute a vybúraných hmôt na skládku do 1 km | 8.679 | t | [8 empty] | 20 | [6 empty] | E | 4.695 |  |  | 45.11.11 |  | A
35 | 013 | 97908-1121 | Odvoz sute a vybúraných hmôt na skládku každý ďalší 1 km | 173.58 | t | [8 empty] | 20 | [6 empty] | E |  |  |  | 45.11.11 |  | A
|  |  | 8,679*20 = 173,580 | [17 empty] | a
36 | 013 | 97908-2111 | Vnútrostavenisková doprava sute a vybúraných hmôt do 10 m | 8.679 | t | [8 empty] | 20 | [6 empty] | E | 9.781 |  |  | 45.11.11 |  | A
37 | 321 | 97908-6112 | Nakladanie alebo prekladanie sute a vybúraných hmôt | 8.679 | t | [8 empty] | 20 | [6 empty] | E | 2.248 |  |  | 45.11.11 |  | A
38 | 013 | 97913-1409 | Poplatok za ulož.a znešk.staveb.sute na vymedzených skládkach "O"-ostatný odpad | 8.679 | t | [8 empty] | 20 | [6 empty] | E |  |  |  | 45.11.11 |  | A
|  |  | 9 - OSTATNÉ KONŠTRUKCIE A PRÁCE spolu: | 0 | [6 empty] | 1.0995 |  | 7.92 | [8 empty] | 45.989
|  |  | PRÁCE A DODÁVKY HSV spolu: | 0 | [6 empty] | 18.4212 |  | 7.92 | [8 empty] | 113.45
PRÁCE A DODÁVKY PSV
711 - Izolácie proti vode a vlhkosti
39 | 711 | 71111-1001 | Zhotovenie izolácie proti vlhkosti za studena vodor. náterom asfalt. penetr. | 6.505 | m2 | [8 empty] | 20 | [6 empty] | I | 0.111 |  |  | 45.22.20 |  | A
|  |  | 3,15*2,065 = 6,505 | [17 empty] | a
40 | MAT | 111 631500 | Lak asfaltový ALP-PENETRAL sudy | 0.002 | t |  |  |  |  | 1 | 0.002 |  |  | 20 | [6 empty] | D |  |  |  | 26.82.13 |  | 2
41 | 711 | 71114-1559 | Zhotovenie izolácie proti vlhkosti pritavením NAIP vodor. | 6.505 | m2 |  |  |  |  | 0.0004 | 0.002602 |  |  | 20 | [6 empty] | I | 0.911 |  |  | 45.22.20 |  | A
42 | MAT | 628 331580 | Pás ťažký asfaltový GLASBIT G 200 S 40 | 7.481 | m2 |  |  |  |  | 0.0045 | 0.033664 |  |  | 20 | [6 empty] | D |  |  |  | 21.12.56 |  | 2
|  |  | 711 - Izolácie proti vode a vlhkosti spolu: | 0 | [6 empty] | 0.038267 |  | 0 | [8 empty] | 1.022
764 - Konštrukcie klampiarske
43 | 764 | 76417-1513 | trapéz LTP-LVP20 1035/0,6 do 30° | 9.45 | m2 |  |  |  |  | 0.0099 | 0.093555 |  |  | 20 | [6 empty] | I | 2.003 |  |  | 45.22.13 |  | A
|  |  | 3*3,15 = 9,450 | [17 empty] | a
44 | 764 | 76417-2070 | štítové lemovanie vrchné sklon do 30° | 9.15 | m | [8 empty] | 20 | [6 empty] | I | 0.915 |  |  | . . |  | A
|  |  | 3,15+3*2 = 9,150 | [17 empty] | a
45 | 764 | 76417-2073 | odkvapové lemovanie sklon do 30° | 3.15 | m | [8 empty] | 20 | [6 empty] | I | 0.315 |  |  | . . |  | A
|  |  | 764 - Konštrukcie klampiarske spolu: | 0 | [6 empty] | 0.093555 |  | 0 | [8 empty] | 3.233
767 - Konštrukcie doplnk. kovové stavebné
46 | 767 | 76799-5104 | Montáž atypických stavebných doplnk. konštrukcií do 50 kg | 182.2 | kg |  |  |  |  | 5e-05 | 0.00911 |  |  | 20 | [6 empty] | I | 12.025 |  |  | 45.42.12 |  | A
|  |  | 83+39,6+39,6+20 = 182,200 | [17 empty] | a
47 | MAT | 553 000020 | Oceľové konštrukcie | 191.31 | kg |  |  |  |  | 0.001 | 0.19131 |  |  | 20 | [6 empty] | D |  |  |  | 28.11.23 |  | 2
|  |  | 182,2*1,05 = 191,310 | [17 empty] | a
|  |  | 767 - Konštrukcie doplnk. kovové stavebné spolu: | 0 | [6 empty] | 0.20042 |  | 0 | [8 empty] | 12.025
783 - Nátery
48 | 783 | 78322-2100 | Nátery kov. stav. doplnk. konštr. syntet. dvojnásobné | 9.838 | m2 |  |  |  |  | 0.00016 | 0.0015741 |  |  | 20 | [6 empty] | I | 2.558 |  |  | 45.44.21 |  | A
|  |  | 0,41*8,6+0,1*3,15*8+0,2*3,15*4+0,12*10,6 = 9,838 | [17 empty] | a
49 | 783 | 78322-6100 | Nátery kov. stav. doplnk. konštr. syntet. základné | 9.838 | m2 |  |  |  |  | 8e-05 | 0.00078704 |  |  | 20 | [6 empty] | I | 1.289 |  |  | 45.44.21 |  | A
|  |  | 783 - Nátery spolu: | 0 | [6 empty] | 0.0023611 |  | 0 | [8 empty] | 3.847
|  |  | PRÁCE A DODÁVKY PSV spolu: | 0 | [6 empty] | 0.3346 |  | 0 | [8 empty] | 20.127
|  |  | Za rozpočet celkom | 0 | [6 empty] | 18.7558 |  | 7.92 | [8 empty] | 133.577

## Figury
Odberateľ: Obec Kľučovec |  |  | Spracoval:
Projektant: |  |  | JKSO :
Dodávateľ: |  |  | Dátum:
Stavba : Autobusová zastávka II - Kľučovec, k.ú. Kľučovec parc.č. 153
Ing. Lengyelová Jolana
Názov figúry | Popis figúry | Aritmetický výraz | Hodnota | Figura