## Krycí list stavby na rok 2020
Položkovitý rozpočet na projekt na rok 2020
Stavba: |  |  |  |  | Miesto: Obec Kľúčovec
Zníženie energetickej náročnosti verejnej budovy obce Kľúčovec č.p. 162/9
Zákazka: |  |  |  | Spracoval: |  |  | Dňa: 04/2020
Odberateľ: Obec Kľúčovec |  |  |  |  | IČO: 00305502
DIČ:
Dodávateľ: |  |  |  |  | IČO:
DIČ:
Projektant: |  |  |  |  | IČO:
DIČ:
A | ZRN | Montáž | Materiál | ZRN spolu | B | Ďalšie náklady
1 | HSV |  |  | 0 | 6 | Ostatné náklady
2 | PSV |  |  | 0 | 7 | Kompletačná činnosť
3 | MONT |  |  |  | 8 | HZS
4 |  |  |  |  | 9
5 | Spolu |  |  | 0 | 10 | Spolu |  | 0
C | VRN |  |  |  | D | VRN
11 | Zariadenie staveniska |  |  |  | 16 | Mimoriadne sťaž.podmienky
12 | Územie so sťaž. podmienk. |  |  |  | 17 | Horské oblasti
13 | Prevádzkové vplyvy |  |  |  | 18 | Mimostavenisková doprava
14 |  |  |  |  | 19
15 |  |  |  |  | 20 | Spolu |  | 0
| Projektant,rozpočtár |  |  |  | E | Celkové náklady
[5 empty] | 21 | Súčet riadkov 5,10,15,20 |  | 0
[5 empty] | 22 | DPH 20% z | 0 | 0
[5 empty] | 23 | DPH 0% z |  | 0
[5 empty] | 24 | Spolu |  | 0
F
|  | Odberateľ |  |  |  | Dodávateľ

## zateplenie strechy
Odberateľ: | [5 empty] | Spracoval:
Projektant: | [5 empty] | JKSO :
Dodávateľ: | [5 empty] | Dátum: 12/2019
Stavba :Zníženie energetickej náročnosti budovy obce Kľúčovec č.p. 162/9
Objekt: zateplenie strechy
Položkovitý rozpočet na projekt na rok 2020
Por. | Kód | Kód položky | Popis položky, stavebného dielu, remesla, | Množstvo | Merná | Jednotková | Spolu | DPH
číslo | cen. |  | výkaz-výmer | výmera | jednotka | cena |  | %
PRÁCE A DODÁVKY HSV
3 - ZVISLÉ A KOMPLETNÉ KONŠTRUKCIE
1 | 014 | 31423-2561 | Murivo komínov, prieduch do 150 x 150 mm na MC 100 z tehál vápnopiesk. 290 mm | 0.878 | m3 |  | 0 | 20
3*(0,45*0,75-0,15*0,15*2) = 0.878
2 | 011 | 31638-1113 | Komínové krycie dosky z betónu tr. C16/20 bez presahu hr. 120 mm | 0.338 | m2 |  | 0 | 20
0,75*0,45 = 0.338
|  |  | 3 - ZVISLÉ A KOMPLETNÉ KONŠTRUKCIE spolu: | 0 |  |  | 0
4 - VODOROVNÉ KONŠTRUKCIE
3 | 012 | 44612-2001 | Montáž uzáveru | 2 | kus |  | 0 | 20
4 | MAT | 553 000010310 | uzáver - uzáver podkrovia 800x1150mm D1 | 1 | ks |  | 0 | 20
5 | MAT | 611 406010 | uzáver kominársky VELUX GVT 20-65ST | 1 | kus |  | 0 | 20
|  |  | 4 - VODOROVNÉ KONŠTRUKCIE spolu: | 0 |  |  | 0
6 - ÚPRAVY POVRCHOV, PODLAHY, VÝPLNE
6 | 011 | 62599-1101 | Zatepl. vonk. stien omietka zo such. zmesí a Nobasil hr. 30 mm -rímsa | 36.772 | m2 |  | 0 | 20
|  |  | 6 - ÚPRAVY POVRCHOV, PODLAHY, VÝPLNE spolu: | 0 |  |  | 0
9 - OSTATNÉ KONŠTRUKCIE A PRÁCE
7 | 003 | 94195-5004 | Lešenie ľahké prac. pomocné výš. podlahy do 3,5 m | 49.5 | m2 |  | 0 | 20
2,75*2*3*3 = 49.500
8 | 014 | 95394-1411 | Osadenie železných ventilácií 0,1 m2 | 8 | kus |  | 0 | 20
9 | MAT | 553 444410 | Vetracia mriežka 100x800 | 8 | kus |  | 0 | 20
10 | 013 | 97901-1111 | Zvislá doprava sute a vybúr. hmôt za prvé podlažie | 6.748 | t |  | 0 | 20
11 | 013 | 97908-1111 | Odvoz sute a vybúraných hmôt na skládku do 1 km | 38.394 | t |  | 0 | 20
12 | 013 | 97908-1121 | Odvoz sute a vybúraných hmôt na skládku každý ďalší 1 km | 767.88 | t |  | 0 | 20
13 | 013 | 97908-2111 | Vnútrostavenisková doprava sute a vybúraných hmôt do 10 m | 38.394 | t |  | 0 | 20
14 | 013 | 97908-2121 | Vnútrost. doprava sute a vybúraných hmôt každých ďalších 5 m | 38.394 | t |  | 0 | 20
15 | 015 | 97908-7017 | Odvoz demontovaných vláknocementových konštrukcií na skládku do 5000 m | 6.748 | t |  | 0 | 20
16 | 015 | 97908-7018 | Príplatok za každých ďalších 5000 m odvozu vláknocementových konštrukcií | 134.96 | t |  | 0 | 20
17 | 013 | 97910-1757 | Poplatok za ulož. a znešk. staveb.odpadu na urč.sklád. | 6.748 | t |  | 0 | 20
|  |  | 9 - OSTATNÉ KONŠTRUKCIE A PRÁCE spolu: | 0 |  |  | 0
|  |  | PRÁCE A DODÁVKY HSV spolu: | 0 |  |  | 0
PRÁCE A DODÁVKY PSV
712 - Povlakové krytiny
18 | 712 | 71230-0841 | Očistenie strechy | 259.49 | m2 |  | 0 | 20
194,106+65,384 = 259.490
19 | 712 | 71230-0921 | Oprava povl. krytiny striech do 10° rozrezaním a pretavením | 65.4 | m2 |  | 0 | 20
20 | 712 | 71237-1111 | Zhotovenie povlak. krytiny striech plochých do 10° termoplastmi fóliou PVC plnoplošne lepenou | 65.4 | m2 |  | 0 | 20
21 | MAT | 628 2E1801 | Fólia izolačná Sikaplan 15G hr.1,5mm strešná | 73.248 | m2 |  | 0 | 20
|  |  | 712 - Povlakové krytiny spolu: | 0 |  |  | 0
713 - Izolácie tepelné
22 | 713 | 71311-1111 | Montáž tep. izolácie stropov, položenie na vrch | 194.106 | m2 |  | 0 | 20
10,2*19,03 = 194.106
23 | MAT | 631 5A0108 | Doska izolačná Nobasil MPN hr.150mm 600x1000mm | 197.988 | m2 |  | 0 | 20
194,106*1,02 = 197.988
24 | MAT | 631 5A0111 | Doska izolačná Nobasil MPN hr.200mm 600x1000mm | 197.988 | m2 |  | 0 | 20
25 | 713 | 71314-1181 | Montáž tep. izolácie striech rovn. hr. nad 17 cm skrutky vnútor pole v. do 20 m | 65.384 | m2 |  | 0 | 20
6,18*10,58 = 65.384
26 | MAT | 631 5A1259 | Doska izolačná Nobasil DDP hr.180mm 1200x1000mm ( alt. 600x1000mm) | 66.692 | m2 |  | 0 | 20
|  |  | 713 - Izolácie tepelné spolu: | 0 |  |  | 0
762 - Konštrukcie tesárske
27 | 762 | 76233-2120 | Montáž krovov viazaných prierez. plocha nad 120 do 224 cm2 | 304.48 | m |  | 0 | 20
19,03*16 = 304.480
28 | MAT | 605 15 | Hranol SM 1 100x120 625-900 | 10.969 | m3 |  | 0 | 20
304,48*0,12*0,12*1,1 = 4.823
194*3*0,08*0,12*1,1 = 6.146
29 | 762 | 76234-1116 | Debnenia striech rovných z dosiek CETRIS skrutk. na krokvy na zraz hr. dosky22mm | 36.772 | m2 |  | 0 | 20
0,6*(19,03*2)+0,25*(7,414+5,14)*2 = 29.113
0,4*5,73*2+6,15*0,25*2 = 7.659
30 | 762 | 76234-1210 | Montáž debnenia striech rovných z dosiek hrubých na zraz | 281.6 | m2 |  | 0 | 20
240,6+41 = 281.600
31 | MAT | 605 101510 | Doska SM neopracovaná 1 | 7.744 | m3 |  | 0 | 20
281,6*0,025*1,1 = 7.744
32 | 762 | 76234-2813 | Demontáž latovania striech os. vzdial. nad 0,50 m | 281.6 | m2 |  | 0 | 20
33 | 762 | 76236-1114 | Montáž spádových klinov pre rovné strechy prier. plocha do 120 cm2 | 582 | m |  | 0 | 20
194*3 = 582.000
34 | 762 | 76239-5000 | Spojovacie a ochranné prostriedky k montáži krovov | 18.713 | m3 |  | 0 | 20
10,969+7,744 = 18.713
35 | 762 | 76251-1153 | Podlahy podkladové z dosiek CETRIS skrutk. na pero a drážku nebrús 16mm | 194.106 | m2 |  | 0 | 20
|  |  | 762 - Konštrukcie tesárske spolu: | 0 |  |  | 0
764 - Konštrukcie klampiarske
36 | MAT | 286 51360002 | Hlavica ventilačná Lomanco BIB 12 + osadenie | 3 | kus |  | 0 | 20
37 | 764 | 76417-2008 | Ruukki classic sklon do 30° v cene hreben a sneh. zábrany | 281.6 | m2 |  | 0 | 20
38 | 764 | 76443-0840 | Klamp. demont. oplechovanie múrov rš 500 | 16.76 | m |  | 0 | 20
39 | 764 | 76472-1111 | LINDAB oplechovanie rš 100 | 24.67 | m |  | 0 | 20
2,8+2,5+2,35+10,6+2*3,21 = 24.670
40 | 764 | 76472-1114 | LINDAB oplechovanie rímsy rš 305 viplanyl | 5.7 | m |  | 0 | 20
41 | 764 | 76472-1115 | LINDAB oplechovanie ríms rš 290 | 38.42 | m |  | 0 | 20
2*19,21 = 38.420
42 | 764 | 76472-11160 | LINDAB oplechovanie štítu rš 290 | 34 | m |  | 0 | 20
2*5,15+2*7,55+2*3,21+2*1,09 = 34.000
43 | 764 | 76472-11170 | LINDAB oplechovanie atiky viplanyl rš 460 | 16.76 | m |  | 0 | 20
44 | 764 | 76475-1113 | LINDAB rúry odkvapové SROR d 120 mm | 21.5 | m |  | 0 | 20
4*4,3+4,3 = 21.500
45 | 764 | 76475-1143 | LINDAB výtokové koleno odkvapové d 120 mm | 5 | kus |  | 0 | 20
46 | 764 | 76476-1141 | LINDAB žľab pododkvapný R+K21 125 mm | 44.12 | m |  | 0 | 20
2*19,21+5,7 = 44.120
47 | 764 | 76476-1232 | LINDAB kotlík SOK kruh žľab 150 mm | 5 | kus |  | 0 | 20
|  |  | 764 - Konštrukcie klampiarske spolu: | 0 |  |  | 0
765 - Krytiny tvrdé
48 | 765 | 76532-3830 | Demontáž do sute AZC vlnovky na drev. alebo ocel. konštr.+ochranné opatrenia | 281.6 | m2 |  | 0 | 20
49 | 765 | 76590-1145 | Zakr šikm striech podstr hydroizol fólia Dörken Delta trella | 281.6 | m2 |  | 0 | 20
|  |  | 765 - Krytiny tvrdé spolu: | 0 |  |  | 0
783 - Nátery
50 | 783 | 78378-2203 | Nátery tesárskych konštr. Lastanoxom Q (Bochemit QB-inovovaná náhrada) | 146.15 | m2 |  | 0 | 20
0,48*19,03*16 = 146.150
|  |  | 783 - Nátery spolu: | 0 |  |  | 0
51 |  |  | Demontáž a spätná montáž bleskozvodu | 1 | súb |  | 0
|  |  | PRÁCE A DODÁVKY PSV spolu: | 0 |  |  | 0
|  |  | Za rozpočet celkom | 0 |  |  | 0

## vykurovanie
Položkovitý rozpočet na projekt na rok 2020
Stavba: Zníženie energetickej náročnosti verejnej budovy v Kľúčovci
Objekt: VYKUROVANIE - obnova kotolne
Objednávateľ:
Zhotoviteľ:
Miesto: Kľúčovec
Č. | KCN | Kód položky | Popis | MJ | Množstvo celkom | Cena jednotková | Cena celkom
|  | PSV | Práce a dodávky PSV |  |  |  | 0
|  | 713 | Izolácie tepelné |  |  |  | 0
1 | 713 | 713482302 | Montaž trubíc MIRELON hr.6 mm, vnút.priemer 22 mm | m | 15 |  | 0
2 | 713 | 713482303 | Montaž trubíc MIRELON hr.6 mm, vnút.priemer 26 mm | m | 15 |  | 0
3 | 713 | 713482304 | Montaž trubíc hr.5 mm, vnút.priemer 35 mm | m | 15 |  | 0
4 | 283 | 2837710400 | izolácia potrubia- 22/13" | m | 15 |  | 0
5 | 283 | 2837710700 | izolácia potrubia- 28/13" | m | 15 |  | 0
6 | 283 | 2837711000 | izolácia potrubia- 35/13" | m | 15 |  | 0
7 | 713 | 998713201 | Presun hmôt pre izolácie tepelné v objektoch výšky do 6 m | % | 19.492 |  | 0
|  | 731 | Ústredné kúrenie, kotolne |  |  |  | 0
8 | 731 | 731241083 | Montáž kotla oceľ. násten. na plyn kondenzačného vyhotovenie turbo do 42 kW | súb. | 10 |  | 0
9 | 484 | 4847880000 | Kotol plynový 18 kW + armatury + súč. | ks | 1 |  | 0
10 | 731 |  | Montáž kotla peletkového Herz Pelletstar 20 | ks | 30 |  | 0
11 | 484 | 4847880000 | Kotol Herz Pelletstar 20+armatury+ak.nadoba+súčiastky+vyvložk.komina | ks | 1 |  | 0
|  | 733 | Ústredné kúrenie, rozvodné potrubie |  |  |  | 0
12 | 731 | 733161501 | Potrubie plasthliníkové PE-RT 16x2 mm z rúrok v kotúčoch | m | 15 |  | 0
13 | 731 | 733161503 | Potrubie plasthliníkové PE-RT 20x2 mm z rúrok v kotúčoch | m | 15 |  | 0
14 | 731 | 733161504 | Potrubie plasthliníkové PE-RT 26x3 mm z rúrok v kotúčoch | m | 15 |  | 0
15 | 731 | 733161505 | Potrubie plasthliníkové PE-RT 32x3 mm z rúrok v kotúčoch | m | 0 |  | 0
16 | 731 | 733191301 | Tlaková skúška plastového potrubia do 32 mm | m | 45 |  | 0
17 | 731 | 998733101 | Presun hmôt pre rozvody potrubia v objektoch výšky do 6 m | t | 1.268 |  | 0
|  |  | Celkom |  |  |  | 0